## タイヤ
BLDC |  |  | ギア |  |  | ホイール
極数 | [pole/rocate] | 8 | モーター側 | [mm] | 7 | 直径 | [mm] | 28
極パルス | [pulse/pole] | 6 | ホイール側 | [mm] | 14 | 半径 | [mm] | 14
一周あたりのパルス | [pulse/rocate] | 48 | 比 | unit | 2 | 半径 | [m] | 0.14
|  |  | 一周あたりのパルス | [pulse/rocate] | 96 | 長さあたりパルス | [pulse/m] | 685.7143
|  |  | 一周あたりの解像度 | [bit/rocate] | 6.585 | 長さあたりの解像度 | [bit/rocate] | 9.4215

## テーブル
番号 | 角度 | 半径 | 円弧 | 単位長パルス | 角度 | 単位係数sin | 単位係数cos | 単位length | テーブルsin | テーブルcos | テーブルlength
| [deg] | [m] | [m] | [pulse/m] | [rad] | [pulse/m] | [pulse/m] | [pulse/rad] | [pulse/m] | [pulse/m] | [pulse/rad]
0 | 0 | 0.08 | 0.50265 | 685.7143 | 0 | 0 | 685.7143 | 344.6776 | 0 | 44938971 | 22588790
1 | 120 | 0.08 | 0.50265 | 685.7143 | 2.0944 | 593.846 | -342.8571 | 344.6776 | 38918290 | -22469486 | 22588790
2 | 240 | 0.08 | 0.50265 | 685.7143 | 4.1888 | -593.846 | -342.8571 | 344.6776 | -38918291 | -22469486 | 22588790